## BOM
BOM Summary
BOM Number | LYT-BOM-P00018 | FG Store | GIDC - SFG Store
BOM Name | RGB 240W (12V 24V) | RM Store | GIDC - RM Store
Description |  | Scrap Store | Default Reject Store
# | Item ID | Item Description | Item Category | Quantity | Unit | Cost Allocation
1 | LDR/RGB/240W | RGB 240W (12V-24V) | LED Drivers | 1 | Nos | 100
End of FG
# | Item ID | Item Description | Item Category | Quantity | Unit | Comment
1 | RM/SIC/1906 | LDO IL 1117C 3.3V SOT223 | RM - Integrated Circuits | 1 | Nos | U1
2 | MOD/ESP/C303 | ESP8685 WROOM 03 4MB | IoT | 1 | Nos | U2
3 | RM/DBS/1602 | DIODE M7F SMAF | Raw Materials | 1 | Nos | D1
4 | RM/TRN/1811 | PMBT2222A NXP | Raw Materials | 9 | Nos | Q1,Q2,Q3,Q5,Q6,Q7,Q9,Q10,Q11
4¦1 | RM/TRN/1801 | MMBT2222A-TP MCC | Raw Materials | 9 | Nos | Q1,Q2,Q3,Q5,Q6,Q7,Q9,Q10,Q11
5 | RM/TRN/1812 | PMBT2907A NXP | Raw Materials | 3 | Nos | Q4,Q8,Q12
5¦1 | RM/TRN/1802 | MMBT2907A-TP MCC | Raw Materials | 3 | Nos | Q4,Q8,Q12
6 | RM/SMC/1422 | YAGEO 10uF 50V 805 ±5% | Raw Materials | 1 | Nos | C5
6¦1 | RM/SMC/1462 | SAMSUNG 10uF 50V 805 ±10% | Raw Materials | 1 | Nos | C5
7 | RM/SMC/1431 | SAMWHA 10uF 25V 805 ±10% | Raw Materials | 2 | Nos | C2, C4
8 | RM/SMC/1430 | WALSIN 0.1uF 50V 805 ±5% | Raw Materials | 2 | Nos | C3, C1
8¦1 | RM/SMC/1421 | YAGEO 0.1uF 50V 805 ±5% | Raw Materials | 2 | Nos | C3, C1
9 | RM/RES/2790 | Walsin 0R 0805 ±1% | Raw Materials | 1 | Nos | R20
9¦1 | RM/RES/2793 | Royal Ohm 0R 0805 ±5% | Raw Materials | 1 | Nos | R20
9¦2 | RM/RES/2794 | Yageo 0R 0805 ±5% | Raw Materials | 1 | Nos | R20
10 | RM/RES/2404 | ROYALOHM 120K 1206 ±5% | Raw Materials | 6 | Nos | R4,R9,R14,R16,R17,R18
10¦1 | RM/RES/2425 | YAGEO 120K 1206 ±5% | Raw Materials | 6 | Nos | R4,R9,R16,R17,R14,R18
10¦2 | RM/RES/2446 | WALSIN 120K 1206 ±5% | Raw Materials | 6 | Nos | R4,R9,R16,R17,R14,R18
11 | RM/RES/2421 | ROYALOHM 1K 1206 ±5% | Raw Materials | 3 | Nos | R1,R6,R11
11¦1 | RM/RES/2442 | YAGEO 1K 1206 ±5% | Raw Materials | 3 | Nos | R1,R6,R11
11¦2 | RM/RES/2463 | WALSIN 1K 1206 ±5% | Raw Materials | 3 | Nos | R1,R6,R11
12 | RM/RES/2412 | ROYALOHM 10K 1206 ±5% | Raw Materials | 6 | Nos | R2,R5,R7,R10,R12,R15
12¦1 | RM/RES/2433 | YAGEO 10K 1206 ±5% | Raw Materials | 6 | Nos | R2,R5,R7,R10,R12,R15
12¦2 | RM/RES/2454 | WALSIN 10K 1206 ±5% | Raw Materials | 6 | Nos | R2,R5,R7,R10,R12,R15
13 | RM/RES/2418 | ROYALOHM 22E 1206 ±5% | Raw Materials | 3 | Nos | R3,R8,R13
13¦1 | RM/RES/2439 | YAGEO 22E 1206 ±5% | Raw Materials | 3 | Nos | R3,R8,R13
13¦2 | RM/RES/2460 | WALSIN 22E 1206 ±5% | Raw Materials | 3 | Nos | R3,R8,R13
14 | RM/PCB/3221 | CV 240W (7812, NFF, -, CV1) | Raw Materials | 1 | Nos | LYT2104_5
15 | RM/ASR/4826 | Jumper 15mm | Consumables | 1 | Nos | F1
16 | RM/SIC/1917 | ON SEMI 7812 VOLTAGE REG | RM - Integrated Circuits | 1 | Nos | U
17 | RM/MOS/2114 | MOS IRF540 (TO220AB, Infineon) | Raw Materials | 3 | Nos | M1,M2,M3
17¦1 | RM/MOS/2112 | MOS IRF540 (TO220AB, Vishay) | Raw Materials | 3 | Nos | M1,M2,M3
18 | RM/ASR/4102 | 2 PIN TERMINAL BLOCK | Raw Materials | 2 | Nos | IN+,IN-
19 | RM/ASR/4102 | 2 PIN TERMINAL BLOCK | Raw Materials | 2 | Nos | G1.1,G1.2

## Pick & Place BOM
BOM Summary
BOM Number | LYT-BOM-P00018 | FG Store | GIDC - SFG Store
BOM Name | RGB 240W (12V 24V) | RM Store | GIDC - RM Store
Description |  | Scrap Store | Default Reject Store
# | Item ID | Item Description | Item Category | Quantity | Unit | Cost Allocation | Comment
1 | LDR/RGB/240W | RGB 240W (12V-24V) | LED Drivers | 1 | Nos | 100
# | Item ID | Item Description | Item Category | Quantity | Unit | Comment | Make | Quantity | Reel Status
1 | RM/SIC/1906 | LDO IL 1117C 3.3V SOT223 | RM - Integrated Circuits | 1 | Nos | U1 | IK SEMICON | 3400 | Alica Counting
2 | MOD/ESP/C303 | ESP8685 WROOM 03 4MB | IoT | 1 | Nos | U2 | DNP
3 | RM/DBS/1602 | DIODE M7F SMAF | Raw Materials | 1 | Nos | D1 | Hornby | 2700 | Alica Counting
4 | RM/TRN/1811 | PMBT2222A NXP | Raw Materials | 9 | Nos | Q1,Q2,Q3,Q5,Q6,Q7,Q9,Q10,Q11 | Nexperia | 9000 | New Reel
4¦1 | RM/TRN/1801 | MMBT2222A-TP MCC | Raw Materials | 9 | Nos | Q1,Q2,Q3,Q5,Q6,Q7,Q9,Q10,Q11 |  |  | New Reel
5 | RM/TRN/1812 | PMBT2907A NXP | Raw Materials | 3 | Nos | Q4,Q8,Q12 | Nexperia | 3000 | New Reel
5¦1 | RM/TRN/1802 | MMBT2907A-TP MCC | Raw Materials | 3 | Nos | Q4,Q8,Q12
6 | RM/SMC/1422 | YAGEO 10uF 50V 805 ±5% | Raw Materials | 1 | Nos | C5
6¦1 | RM/SMC/1462 | SAMSUNG 10uF 50V 805 ±10% | Raw Materials | 1 | Nos | C5 | Samsung | 1996 | New Reel
7 | RM/SMC/1431 | SAMWHA 10uF 25V 805 ±10% | Raw Materials | 2 | Nos | C2, C4 | Samwha | 3000 | New Reel
8 | RM/SMC/1430 | WALSIN 0.1uF 50V 805 ±5% | Raw Materials | 2 | Nos | C3, C1 | Walsin | 3170 | Alica Counting
8¦1 | RM/SMC/1421 | YAGEO 0.1uF 50V 805 ±5% | Raw Materials | 2 | Nos | C3, C1
9 | RM/RES/2790 | Walsin 0R 0805 ±1% | Raw Materials | 1 | Nos | R20
9¦1 | RM/RES/2793 | Royal Ohm 0R 0805 ±5% | Raw Materials | 1 | Nos | R20 | Royal Ohm | 5000 | New Reel
9¦2 | RM/RES/2794 | Yageo 0R 0805 ±5% | Raw Materials | 1 | Nos | R20
10 | RM/RES/2404 | ROYALOHM 120K 1206 ±5% | Raw Materials | 6 | Nos | R4,R9,R14,R16,R17,R18 | Royal Ohm | 5000+2700 | New Reel+ Alica Counting
10¦1 | RM/RES/2425 | YAGEO 120K 1206 ±5% | Raw Materials | 6 | Nos | R4,R9,R16,R17,R14,R18
10¦2 | RM/RES/2446 | WALSIN 120K 1206 ±5% | Raw Materials | 6 | Nos | R4,R9,R16,R17,R14,R18
11 | RM/RES/2421 | ROYALOHM 1K 1206 ±5% | Raw Materials | 3 | Nos | R1,R6,R11
11¦1 | RM/RES/2442 | YAGEO 1K 1206 ±5% | Raw Materials | 3 | Nos | R1,R6,R11 | Yageo | 4000 | Approximate
11¦2 | RM/RES/2463 | WALSIN 1K 1206 ±5% | Raw Materials | 3 | Nos | R1,R6,R11
12 | RM/RES/2412 | ROYALOHM 10K 1206 ±5% | Raw Materials | 6 | Nos | R2,R5,R7,R10,R12,R15 | Royal OHM | 5K+3500 | New Reel+ Alica Counting
12¦1 | RM/RES/2433 | YAGEO 10K 1206 ±5% | Raw Materials | 6 | Nos | R2,R5,R7,R10,R12,R15 | Royal OHM
12¦2 | RM/RES/2454 | WALSIN 10K 1206 ±5% | Raw Materials | 6 | Nos | R2,R5,R7,R10,R12,R15 | Royal OHM
13 | RM/RES/2418 | ROYALOHM 22E 1206 ±5% | Raw Materials | 3 | Nos | R3,R8,R13 | Royal OHM | 5K | New Reel
13¦1 | RM/RES/2439 | YAGEO 22E 1206 ±5% | Raw Materials | 3 | Nos | R3,R8,R13
13¦2 | RM/RES/2460 | WALSIN 22E 1206 ±5% | Raw Materials | 3 | Nos | R3,R8,R13 | Walsin
14 | RM/PCB/3221 | CV 240W (7812, NFF, -, CV1) | Raw Materials | 1 | Nos | LYT2104_5 | LYTIVA | 1062
15 | RM/ASR/4826 | Jumper 15mm | Consumables | 1 | Nos | F1
16 | RM/SIC/1917 | ON SEMI 7812 VOLTAGE REG | RM - Integrated Circuits | 1 | Nos | U
17 | RM/MOS/2114 | MOS IRF540 (TO220AB, Infineon) | Raw Materials | 3 | Nos | M1,M2,M3
17¦1 | RM/MOS/2112 | MOS IRF540 (TO220AB, Vishay) | Raw Materials | 3 | Nos | M1,M2,M3
18 | RM/ASR/4102 | 2 PIN TERMINAL BLOCK | Raw Materials | 2 | Nos | IN+,IN-
19 | RM/ASR/4102 | 2 PIN TERMINAL BLOCK | Raw Materials | 2 | Nos | G1.1,G1.2